## geometric parameters (nMOS)
| Width correction DW | Length correction DL | Comment
For current | -20 | 58.846 | extracted from PDK

## idvg parameters (nMOS)
| n | Ispecsq | VT0 | lambdac | Lsat | Comment
nMOS | 1.22 | 650 | 243.1473 | 0 | 0 | direct with $\lambda_c = 0$
nMOS | 1.22 | 708.3398 | 245.5635 | 0 | 0 | direct with $\lambda_c > 0$
nMOS | 1.266 | 800 | 245.5635 | 0.08 | 75.2923 | curve fitting with $\lambda_c > 0$

## idvd parameters (nMOS)
| Leff | IC | Gds | ID0 | VE | lambda | Comment
nMOS | 0.94115 | 1 | 510.4729 | 0.7064 | -1.3838 | 1.3838 | moderate

## noise parameters (nMOS)
| Weff | Leff | IC | KF | AF | rho | Comment
Mn | 1.02 | 0.94115 | 0.74005 | 2.3523e-24 | 1 | 0.0092072 | moderate